## Лист1
i ремня | 1.7 |  |  | Pвых | 3.5
I ззп | 2.8 |  |  | Pвход | 3.974
I озп | 2
P1 | 3.974 |  |  | n | 1430 |  |  | T1 | 26.54
P2 | 3.815 |  |  | n1 | 841.176 |  |  | T2 | 43.31
P3 | 3.7969 |  |  | n2 | 300.42 |  |  | T3 | 117.046
P4 | 3.682 |  |  | n3 | 150.21 |  |  | T4 | 223.265
P5 | 3.6635 | [6 empty] | T5 | 222.522
P6 | 3.5117
P7 | 3.5
Расчет зубчатоременной передачи
Pp | 6.7558
m | 4.9208 | 5 | zш1 | 18 |  | n1 | 1500
|  |  | zш2 | 31
iфактич | 1.7222 |  | дельта i | 0.013072
Диаметры делительных окружностей
d1 | 90
d2 | 155
Окружная скорость ремня
v | 6.7387
Расчетная окружная сила, передаваемая ремнем
Ft | 1002.5352
а мин | 112.5 |  | Выбранное a |  | 400
а макс | 490
Альфа1 | 170.7375 |  | z0 | 10.434 | >6 | Условие выполняется
Fn | 30
Cu | 1 |  | Cz | 1 |  | Cn | 1
Удельная окружная сила |  |  | Fty | 30 | H/mm
Масса 1м ремня |  |  | q | 0.007 | кг/m*mm
Ширина ремня |  |  | b' | 33.7757 | mm
Cш | 1.05
b | 32.1673 | mm | ~ | 32
32<90 | Условие выполняется
B | 37
расстояние от впадины зуба до средней линии несущего слоя | [6 empty] | 0.8
податливость витков металлокорда ремня |  |  |  |  | 0.0008
K1 | 0.090228 | mm
K2 | 0.15539 | mm
da1 | 88.4902 | mm
da2 | 153.5554 | mm
Длина ремня расчетная |  |  | 1184.8857 | mm
p | 15.71 |  | zp | 75.4224 | = | 75
Длина ремня фактическая |  |  | Lp | 1178.25 | mm | 1178
Межосевое расстояние |  |  | a1 | 395.3667 | mm
Сила, действующая на валы передачи |  |  |  | Fп | 589.7266
Расчет конической зубчатой передачи с круговым зубом
Hш | 230
Hк | 280
δHlimb1 | 530
δHlimb2 | 630
Nhlim1 | 13972305.1262
Nhlim2 | 22402708.6025
c | 1 | Ln | 12000 | n1 | 841.176 | n2 | 300.4202 | Sh | 1.1
Nk1 | 605646720 | >Nhlim1 | зн | m | 20
Nk2 | 216302544 | >Nhlim2 | зн | m | 20
ZN1 | 0.84802
ZN2 | 0.87199
δHP1 | 437.1137 | Мпа
δHP2 | 378.1255 | МПа
δHlimb1 | 402.5
δHlimb2 | 490
|  |  |  | Nflim | 4000000
SF | 1.7 | YA | 1 | YR | 1 | YN | 1
δFP1 | 236.7647 | МПа
δFP2 | 288.2353 | МПа